## partslist
Partlist

Exported from Thermocouple-board.brd at 12/27/18 10:27 PM

EAGLE Version 9.2.2 Copyright (c) 1988-2018 Autodesk, Inc.

Assembly variant:

Part	Value	Package	Library	Position (inch)	Orientation

C1	0.1uF	C0805K	adafruit	(1.78 1.24)	R225
C2	0.1uF	C0805K	adafruit	(1.34 1.68)	R45
C3	10pF	C0805K	adafruit	(1.95 1.24)	R0
C4	10pF	C0805K	adafruit	(1.95 1.54)	R0
C8	0.1uF	C0805K	adafruit	(0.72 1.66)	R270
C10	0.1uF	C0805K	adafruit	(2.32 0.82)	R90
C11	0.1uF	C0805K	adafruit	(1.93 0.82)	R90
C12	0.1uF	C0805K	adafruit	(1.54 0.82)	R90
C13	0.1uF	C0805K	adafruit	(1.15 0.82)	R90
C14	0.01uF	C0805K	adafruit	(2.17 0.57)	R0
C15	0.01uF	C0805K	adafruit	(1.78 0.57)	R0
C16	0.01uF	C0805K	adafruit	(1.39 0.57)	R0
C17	0.01uF	C0805K	adafruit	(1 0.57)	R0
C20	0.1uF	C0805K	adafruit	(0.59 1.28)	R270
C21	0.1uF	C0805K	adafruit	(0.91 1.28)	R270
C30	0.1uF	C0805K	adafruit	(1.93 2)	R90
C31	0.1uF	C0805K	adafruit	(1.31 2)	R270
C40	1uF	C0805K	adafruit	(0.9 2.05)	R0
C41	10uF	C0805K	adafruit	(0.9 1.76)	R0
C42	10uF	C0805K	adafruit	(0.9 1.67)	R0
C51	0.1uF	C0805K	adafruit	(2.6 1.51)	R180
C52	0.1uF	C0805K	adafruit	(2.59 1.94)	R180
D1	GREEN	LED-0603	SparkFun-LED	(2.24 2)	R90
D2	RED	LED-0603	SparkFun-LED	(2.33 2)	R90
D3	3A/40V/500mV	SMA-DIODE	SparkFun-DiscreteSemi	(0.72 1.96)	R90
FB1	Ferrite	_0805	microbuilder	(2.1 0.42)	R90
FB2	Ferrite	_0805	microbuilder	(2.24 0.42)	R90
FB3	Ferrite	_0805	microbuilder	(1.71 0.42)	R90
FB4	Ferrite	_0805	microbuilder	(1.85 0.42)	R90
FB5	Ferrite	_0805	microbuilder	(1.32 0.42)	R90
FB6	Ferrite	_0805	microbuilder	(1.46 0.42)	R90
FB7	Ferrite	_0805	microbuilder	(0.93 0.42)	R90
FB8	Ferrite	_0805	microbuilder	(1.07 0.42)	R90
J1	RJ45	RJ45-8	SparkFun-Connectors	(0.3 2.44)	R270
J2	RJ45	RJ45-8	SparkFun-Connectors	(2.7 2.44)	R90
J3	1981584-1	1981584-1	audio amplifier example	(0 1.41)	R270
J4	2.1MMJACKTHM	PJ-102A	adafruit	(1.12 2.93)	R0
J5	ST-LINK	1X06_OVAL	Thermocouple-board	(2.8 0.75)	R90
J6	HEADER-1X3	1X03_OVAL	Thermocouple-board	(0.22 1.89)	R180
J7	UART	1X06_OVAL	Thermocouple-board	(0.2 0.75)	R270
J10	1X2-3.5MM	1X2-3.5MM	Thermocouple-board	(2.17 0.145)	R180
J11	1X2-3.5MM	1X2-3.5MM	Thermocouple-board	(1.78 0.145)	R180
J12	1X2-3.5MM	1X2-3.5MM	Thermocouple-board	(1.39 0.145)	R180
J13	1X2-3.5MM	1X2-3.5MM	Thermocouple-board	(1 0.145)	R180
MH1	4-40	MTG_HOLE_C280_H125	Thermocouple-board	(0.18 0.18)	R0
MH2	4-40	MTG_HOLE_C280_H125	Thermocouple-board	(2.82 0.18)	R0
MH3	4-40	MTG_HOLE_C280_H125	Thermocouple-board	(0.18 2.92)	R0
MH4	4-40	MTG_HOLE_C280_H125	Thermocouple-board	(2.82 2.92)	R0
R1	10K	R0805	adafruit	(1.95 1.34)	R180
R10	10K	R0805	adafruit	(2.02 0.82)	R90
R11	10K	R0805	adafruit	(1.63 0.82)	R90
R12	10K	R0805	adafruit	(1.24 0.82)	R90
R13	10K	R0805	adafruit	(0.85 0.82)	R90
R14	10K	R0805	adafruit	(0.76 0.82)	R90
R19	10K	R0805	adafruit	(1.95 1.44)	R180
R21	10K	R0805	adafruit	(0.59 1.45)	R90
R22	10K	R0805	adafruit	(0.91 1.45)	R90
R30	10K	R0805	adafruit	(2.02 2)	R270
R31	10K	R0805	adafruit	(1.13 2)	R270
R32	10K	R0805	adafruit	(2.11 2)	R90
R33	10K	R0805	adafruit	(1.22 2)	R90
R34	10K	R0805	adafruit	(1.14 1.66)	R90
R51	10K	R0805	adafruit	(2.6 1.39)	R0
R52	10K	R0805	adafruit	(2.59 1.82)	R0
R53	470	R0805	adafruit	(2.24 1.83)	R90
R54	470	R0805	adafruit	(2.33 1.83)	R90
R60	10K	R0805	adafruit	(0.63 1.66)	R270
R61	30.1K	R0805	adafruit	(0.54 1.66)	R270
R70	10K	R0805	adafruit	(0.63 0.93)	R90
SW1	PUSHBUTTON	PUSHBUTTON_6X6MM	Thermocouple-board	(2.81 1.45)	R270
SW2	PUSHBUTTON	PUSHBUTTON_6X6MM	Thermocouple-board	(2.81 1.88)	R270
U1	STM32F042K4	TQFP32-0.8MM	Thermocouple-board	(1.56 1.46)	R180
U10	MAX31855	SO08	adafruit	(2.17 0.82)	R0
U11	MAX31855	SO08	adafruit	(1.78 0.82)	R0
U12	MAX31855	SO08	adafruit	(1.39 0.82)	R0
U13	MAX31855	SO08	adafruit	(1 0.82)	R0
U20	EEPROM-I2C	SO08	Thermocouple-board	(0.75 1.28)	R0
U21	EEPROM-I2C	SO08	Thermocouple-board	(1.07 1.28)	R0
U30	ST3485	SO08	SparkFun-IC-Comms	(1.75 2)	R0
U31	ST3485	SO08	SparkFun-IC-Comms	(1.49 2)	R0
U40	LP298XS	SOT23-5L	adafruit	(0.9 1.9)	R180
Y1	8MHz	HC49UP	SparkFun-Clocks	(2.14 1.39)	R90

82

## Quantities
	Value	Package	Quantity	Locations
	470	R0805	2	R53, R54
	0.01uF	C0805K	4	C14,C15,C16,C17
	0.1uF	C0805K	13	C1,C2,C8,C10,C11,C12,C13,C20,C21,C30,C31,C51,C52
	10K	R0805	18	R1,R10,R11,R12,R13,R14,R19,R21,R22,R30,R31,R32,R33,R34,R51,R52,R60,R70
	30.1K	R0805	1	R61
	10pF	C0805K	2	C3,C4
	10uF	C0805K	2	C41,C42
10104111-0001LF	1981584-1	1981584-1	1	J3
	1uF	C0805K	1	C40
	1X2-3.5MM	1X2-3.5MM	4	J10,J11,J12,J13
	2.1MMJACKTHM	PJ-102A	1	J4
	3A/40V/500mV	SMA-DIODE	1	D3
	8MHz	HC49UP	1	Y1
	EEPROM-I2C	SO08	2	U20,U21
	Ferrite	_0805	8	FB1,FB2,FB3,FB4,FB5,FB6,FB7,FB8
	GREEN	LED-0603	1	D1
	RED	LED-0603	1	D2
	LP298XS	SOT23-5L	1	U40
	MAX31855	SO08	4	U10,U11,U12,U13
	PUSHBUTTON, BLK	6x6mm	1	SW1
	PUSHBUTTON, BLUE	6x6mm	1	SW2
	RJ45	RJ45-8	2	J1,J2
	ST3485	SO08	2	U30,U31
	STM32F042K6	TQFP32-0.8MM	0	U1
	1x3 Header		1	J6
	1x6 Header		2	J5,J7

	100-Ohm		1	TERM
	750-Ohm		2	TERM-BIAS2
	137-ohm		1	TERM-BIAS1